## CSTR k
Temp. (Deg. C) | Flow | Experimental Conversion | Tank in Series (1 Tank) | Tank in Series (2 Tanks) | Segragated Model
22.488 | 140.1785 | 0.27041 | 0.25534 | 0.27939 | 0.2745 | 0.462
27.1031 | 140.0058 | 0.38402 | 0.36626 | 0.40982 | 0.4028 | 0.25534
33.003 | 140.0134 | 0.37887 | 0.36063 | 0.40315 | 0.4105
37.174 | 140.0206 | 0.41675 | 0.3973 | 0.44655 | 0.4525
33.909 | 89.8885 | 0.42912 | 0.3916 | 0.4398 | 0.462 | 0.42912
33.6723 | 109.9575 | 0.39046 | 0.35284 | 0.39394 | 0.4215 | 0.27041
33.003 | 140.0134 | 0.37887 | 0.36063 | 0.40315 | 0.4031
32.835 | 159.8422 | 0.36252 | 0.33206 | 0.36939 | 0.3866

## Batch k
Temp. (Deg. C) | Flow | Experimental Conversion | Tank in Series (1 Tank) | Tank in Series (2 Tanks) | Segragated Model
22.488 | 140.1785 | 0.27041 | 0.36636 | 0.54415 | 0.36636 | 0.61836
27.1031 | 140.0058 | 0.38402 | 0.41347 | 0.50434 | 0.41347 | 0.36636
33.003 | 140.0134 | 0.37887 | 0.47228 | 0.47228 | 0.47228
37.174 | 140.0206 | 0.41675 | 0.51223 | 0.43317 | 0.51223
33.909 | 89.8885 | 0.42912 | 0.40993 | 0.61836 | 0.54415 | 0.42912
33.6723 | 109.9575 | 0.39046 | 0.46567 | 0.57238 | 0.50434 | 0.27041
33.003 | 140.0134 | 0.37887 | 0.53495 | 0.53495 | 0.47228
32.835 | 159.8422 | 0.36252 | 0.58153 | 0.48894 | 0.43317

## Conversion Comparison
CSTR k
Experimental Conversion | CSTR Tank in Series (1 Tank) | CSTR Tank in Series (2 Tanks) | CSTR Segragated Model
0.27041 | 0.25534 | 0.27939 | 0.2745
0.38402 | 0.36626 | 0.40982 | 0.4028
0.37887 | 0.36063 | 0.40315 | 0.4105
0.41675 | 0.3973 | 0.44655 | 0.4525
0.42912 | 0.3916 | 0.4398 | 0.462
0.39046 | 0.35284 | 0.39394 | 0.4215
0.37887 | 0.36063 | 0.40315 | 0.4031
0.36252 | 0.33206 | 0.36939 | 0.3866
Batch k
Experimental Conversion | Batch Tank in Series (1 Tank) | Batch Tank in Series (2 Tanks) | Batch Segragated Model
0.27041 | 0.36636 | 0.54415 | 0.36636
0.38402 | 0.41347 | 0.50434 | 0.41347
0.37887 | 0.47228 | 0.47228 | 0.47228
0.41675 | 0.51223 | 0.43317 | 0.51223
0.42912 | 0.40993 | 0.61836 | 0.54415
0.39046 | 0.46567 | 0.57238 | 0.50434
0.37887 | 0.53495 | 0.53495 | 0.47228
0.36252 | 0.58153 | 0.48894 | 0.43317